## Orçamento
EMPLEC – Empresa Leopoldinense de Construção Civil Ltda. CNPJ: 26.115.618 / 0001 – 90 Rua Franklin José Silva, 132, Apt. 101, Bairro Pirineus, Leopoldina – MG, CEP: 36.704-001 E-mail: emplec@outlook.com – Tel.: (32) 99913 6848
PLANILHA ORÇAMENTÁRIA
Objeto: Reforma e construção parciais de sede da Câmara Municipal de Palma
Contratante: Câmara Municipal de Palma / MG
Referêncial de preços: SINAPI/Julho/2023 e SETOP/Abril/2023- Desonerado | [5 empty] | Data: 17/08/2023
Endereço: Rua Paula Freitas nº 161, Centro - Palma / MG | [5 empty] | BDI = | 30.91%
ITEM | CÓD. | DESCRIÇÃO | UNID. | QUANT. | VALOR UNITÁRIO |  | VALOR TOTAL C/BDI | 2033.869
[5 empty] | SEM BDI | COM BDI
|  | CUSTO TOTAL DAS OBRAS E SERVIÇOS |  |  |  |  | 161970.21
|  | PAVIMENTO TÉRREO |  |  |  |  | 161970.21
1 |  | SERVIÇOS PRELIMINARES |  |  |  |  | 7735.34
1.1 | ED-16660 | FORNECIMENTO E COLOCAÇÃO DE PLACA DE OBRA EM CHAPA GALVANIZADA #26, ESP. 0,45 MM, PLOTADA COM ADESIVO VINÍLICO, AFIXADA COM REBITES 4,8X40 MM, EM ESTRUTURA METÁLICA DE METALON 20X20 MM, ESP. 1,25 MM, INCLUSIVE SUPORTE EM EUCALIPTO AUTOCLAVADO PINTADO COM TINTA PVA DUAS (2) DEMÃOS | M2 | 4.5 | 317.71 | 415.91 | 1871.6
1.2 | ED-50381 e ED-50367 | LOCACAO CONVENCIONAL DE OBRA, UTILIZANDO GABARITO DE TÁBUAS CORRIDAS | M | 4 | 42.2 | 55.24 | 220.96
1.3 | RO-41599 | DEMOLIÇÃO DE CONCRETO SIMPLES | M3 | 4.8284 | 139.34 | 182.41 | 880.75
1.4 | 97629 | DEMOLIÇÃO DE LAJES, DE FORMA MECANIZADA COM MARTELETE, SEM REAPROVEITAMENTO. | M3 | 0.7566 | 110.83 | 145.09 | 109.78
1.5 | 97622 | DEMOLIÇÃO DE ALVENARIA DE BLOCO FURADO, DE FORMA MANUAL, SEM REAPROVEITAMENTO. | M3 | 1.9397 | 46.8 | 61.27 | 118.84
1.6 | ED-7830 e ED-50367 | REMOÇÃO MANUAL DE ESCADA METÁLICA, COM REAPROVEITAMENTO, INCLUSIVE AFASTAMENTO, EXCLUSIVE TRANSPORTE E RETIRADA DA ESCADA REMOVIDA - SERRALHEIRO + AJUDANTE COM ENCARGOS COMPLEMENTARES | H | 4 | 42.02 | 55.01 | 220.04
1.7 | ED-48454 | REMOÇÃO MANUAL DE ENGRADAMENTO PARA TELHA TIPO METÁLICA, PVC OU FIBROCIMENTO, COM REAPROVEITAMENTO, INCLUSIVE AFASTAMENTO E EMPILHAMENTO, EXCLUSIVE TRANSPORTE E RETIRADA DO MATERIAL REMOVIDO NÃO REAPROVEITÁVEL | M2 | 12.61 | 13.24 | 17.33 | 218.53
1.8 | ED-50135 | BARRACÃO DE OBRA, EM CHAPA DE COMPENSADO RESINADO, INCLUSIVE INSTALAÇÕES SANITÁRIAS E MOBILIÁRIO - PADRÃO DER-MG | M2 | 5.76 | 543.05 | 710.91 | 4094.84
2 |  | MOVIMENTAÇÃO DE TERRA |  |  |  |  | 2734.13
2.1 | ED-51107 | ESCAVAÇÃO MANUAL DE VALA COM PROFUNDIDADE MENOR OU IGUAL A 1,5M, INCLUSIVE DESCARGA LATERAL | M3 | 14.7336 | 60.61 | 79.34 | 1168.96
2.2 | ED-51093 | APILOAMENTO MANUAL EM FUNDO DE VALA COM SOQUETE, EXCLUSIVE ESCAVAÇÃO | M2 | 15.964 | 20.43 | 26.74 | 426.88
2.3 | ED-51120 | REATERRO MANUAL DE VALA, INCLUSIVE ESPALHAMENTO E COMPACTAÇÃO MANUAL COM SOQUETE | M3 | 14.347 | 60.61 | 79.34 | 1138.29
3 |  | FUNDAÇÕES |  |  |  |  | 20964.57
3.1 | ED-29548 | CORTE, DOBRA E MONTAGEM DE AÇO CA-60, DIÂMETRO 5MM, INCLUSIVE ESPAÇADOR | Kg | 88.0564 | 12.57 | 16.46 | 1449.41
3.2 | ED-29550 | CORTE, DOBRA E MONTAGEM DE AÇO CA-50, DIÂMETRO 8MM, INCLUSIVE ESPAÇADOR | Kg | 201.6396 | 13.65 | 17.87 | 3603.3
3.3 | ED-29551 | CORTE, DOBRA E MONTAGEM DE AÇO CA-50, DIÂMETRO 10MM, INCLUSIVE ESPAÇADOR | Kg | 47.6324 | 13.08 | 17.12 | 815.47
3.4 | ED-49810 | FÔRMA E DESFORMA PARA VIGA-CINTA/BLOCO COM TÁBUA E SARRAFO, REAPROVEITAMENTO (3X) (FUNDAÇÃO) | M2 | 46.356 | 56.41 | 73.85 | 3423.39
3.5 | ED-50174 | PINTURA COM EMULSÃO ASFÁLTICA, DUAS (2) DEMÃOS | M2 | 41.616 | 23.36 | 30.58 | 1272.62
3.6 | ED-49795 | FORNECIMENTO DE CONCRETO NÃO ESTRUTURAL, USINADO, COM FCK 15MPA, INCLUSIVE LANÇAMENTO, ADENSAMENTO E ACABAMENTO (FUNDAÇÃO) | M3 | 4.7608 | 652.21 | 853.81 | 4064.81
3.7 | ED-49786 | FORNECIMENTO DE CONCRETO ESTRUTURAL, PREPARADO EM OBRA COM BETONEIRA, COM FCK 20MPA, INCLUSIVE LANÇAMENTO, ADENSAMENTO E ACABAMENTO (FUNDAÇÃO) | M3 | 7.2163 | 670.65 | 877.95 | 6335.57
4 |  | ESTRUTURA DE CONCRETO |  |  |  |  | 25115.66
4.1 | ED-29548 | CORTE, DOBRA E MONTAGEM DE AÇO CA-60, DIÂMETRO 5MM, INCLUSIVE ESPAÇADOR | Kg | 48.7484 | 12.57 | 16.46 | 802.4
4.2 | ED-29549 | CORTE, DOBRA E MONTAGEM DE AÇO CA-50, DIÂMETRO 6,3MM, INCLUSIVE ESPAÇADOR | Kg | 179.1881 | 13.6 | 17.8 | 3189.55
4.3 | ED-29550 | CORTE, DOBRA E MONTAGEM DE AÇO CA-50, DIÂMETRO 8MM, INCLUSIVE ESPAÇADOR | Kg | 68.73 | 13.65 | 17.87 | 1228.21
4.4 | ED-29551 | CORTE, DOBRA E MONTAGEM DE AÇO CA-50, DIÂMETRO 10MM, INCLUSIVE ESPAÇADOR | Kg | 214.8147 | 13.08 | 17.12 | 3677.63
4.5 | ED-29552 | CORTE, DOBRA E MONTAGEM DE AÇO CA-50, DIÂMETRO 12,5MM,INCLUSIVE ESPAÇADOR | Kg | 116.1956 | 11.83 | 15.49 | 1799.87
4.6 | ED-49643 | FÔRMA E DESFORMA DE TÁBUA E SARRAFO, REAPROVEITAMENTO (3X), EXCLUSIVE ESCORAMENTO | M2 | 95.5135 | 53.6 | 70.17 | 6702.18
4.7 | ED-19633 | ESCORAMENTO METÁLICO PARA LAJE E VIGA EM CONCRETO ARMADO, TIPO "A", ALTURA DE (200 ATÉ 310)CM, INCLUSIVE DESCARGA, MONTAGEM, DESMONTAGEM E CARGA | M2 x MÊS | 54.8535 | 13.47 | 17.63 | 967.07
4.8 | ED-49619 | FORNECIMENTO DE CONCRETO ESTRUTURAL, PREPARADO EM OBRA, COM FCK 25MPA, INCLUSIVE LANÇAMENTO, ADENSAMENTO E ACABAMENTO | M3 | 7.153 | 720.72 | 943.49 | 6748.75
5 |  | ALVENARIA |  |  |  |  | 9101.9
5.1 | ED-48232 | ALVENARIA DE VEDAÇÃO COM TIJOLO CERÂMICO FURADO, ESP. 14CM, PARA REVESTIMENTO, INCLUSIVE ARGAMASSA PARA ASSENTAMENTO | M2 | 90.236 | 65.56 | 85.82 | 7744.05
5.2 | ED-9903 | VERGA OU CONTRAVERGA EM CONCRETO ESTRUTURAL PARA VÃOS DE ATÉ 150CM, PREPARADO EM OBRA COM BETONEIRA, CONTROLE "A", COM FCK 20 MPA, MOLDADA IN LOCO, INCLUSIVE ARMAÇÃO | M3 | 0.38808 | 2672.74 | 3498.88 | 1357.85
6 |  | REVESTIMENTO |  |  |  |  | 13469.31
6.1 | ED-50727 | CHAPISCO COM ARGAMASSA, TRAÇO 1:3 (CIMENTO E AREIA), ESP. 5MM, APLICADO EM ALVENARIA/ESTRUTURA DE CONCRETO COM COLHER, INCLUSIVE ARGAMASSA COM PREPARO MECANIZADO | M2 | 198.924 | 8.5 | 11.13 | 2214.02
6.2 | ED-50728 | CHAPISCO COM ARGAMASSA, TRAÇO 1:3 (CIMENTO E AREIA), ESP . 5MM, APLICADO EM TETO COM COLHER, INCLUSIVE ARGAMASSA COM PREPARO MECANIZADO | M2 | 7.83 | 11.57 | 15.15 | 118.62
6.3 | ED-50762 | REVESTIMENTO COM ARGAMASSA EM CAMADA ÚNICA, APLICADO EM PAREDE, TRAÇO 1:3 (CIMENTO E AREIA), ESP. 20MM, APLICAÇÃO MANUAL, INCLUSIVE ARGAMASSA COM PREPARO MECANIZADO, EXCLUSIVE CHAPISCO | M2 | 198.924 | 28.84 | 37.75 | 7509.38
6.4 | ED-50763 | REVESTIMENTO COM ARGAMASSA EM CAMADA ÚNICA, APLICADO EM TETO, TRAÇO 1:3 (CIMENTO E AREIA), ESP. 20MM, APLICAÇÃO MANUAL, INCLUSIVE ARGAMASSA COM PREPARO MECANIZADO, EXCLUSIVE CHAPISCO | M2 | 7.83 | 30.64 | 40.11 | 314.06
6.5 | ED-9081 | REVESTIMENTO COM CERÂMICA APLICADO EM PAREDE, ACABAMENTO ESMALTADO, AMBIENTE INTERNO/EXTERNO, PADRÃO EXTRA, DIMENSÃO DA PEÇA ATÉ 2025 CM2, PEI III, ASSENTAMENTO COM ARGAMASSA INDUSTRIALIZADA, INCLUSIVE REJUNTAMENTO | M2 | 35.986 | 70.33 | 92.07 | 3313.23
7 |  | PAVIMENTAÇÃO |  |  |  |  | 14116.89
7.1 | RO-42467 | CONCRETO MAGRO FCK >= 10,0 MPa (EXECUÇAO, INCLUINDO TODOS OS MATERIAIS) | M3 | 4.3195 | 398.73 | 521.98 | 2254.67
7.2 | ED-50566 | CONTRAPISO DESEMPENADO COM ARGAMASSA, TRAÇO 1:3 ( CIMENTO E AREIA), ESP. 20MM | M2 | 10.1875 | 33.13 | 43.37 | 441.83
7.3 | ED-50754 | REVESTIMENTO COM PORCELANATO APLICADO EM PISO, ACABAMENTO POLÍDO, AMBIENTE INTERNO, PADRÃO EXTRA, BORDA RETIFICADA, DIMENSÃO DA PEÇA (60X60CM), ASSENTAMENTO COM ARGAMASSA INDUSTRIALIZADA, INCLUSIVE REJUNTAMENTO | M2 | 28.362 | 128.95 | 168.81 | 4787.79
7.4 | ED-50542 | REVESTIMENTO COM CERÂMICA APLICADO EM PISO, ACABAMENTO ESMALTADO, AMBIENTE INTERNO, PADRÃO EXTRA, DIMENSÃO DA PEÇA ATÉ 2025 CM2, PEI V, ASSENTAMENTO COM ARGAMASSA INDUSTRIALIZADA, INCLUSIVE REJUNTAMENTO | M2 | 16.704 | 88.18 | 115.44 | 1928.31
7.5 | 98671 | PISO EM GRANITO APLICADO EM AMBIENTES INTERNOS. | M2 | 7.3416 | 318.09 | 416.41 | 3057.12
7.6 | ED-9317 | PISO EM CONCRETO, PREPARADO EM OBRA COM BETONEIRA, FCK 10MPA, SEM ARMAÇÃO, ACABAMENTO RÚSTICO, ESP. 5CM, INCLUSIVE FORNECIMENTO, LANÇAMENTO, ADENSAMENTO, SARRAFEAMENTO, EXCLUSIVE JUNTA DE DILATAÇÃO | M2 | 25.14 | 50.05 | 65.52 | 1647.17
8 |  | RODAPÉ / PEITORIL / SOLEIRA |  |  |  |  | 1989.35
8.1 | ED-50771 | RODAPÉ COM REVESTIMENTO EM CERÂMICA ESMALTADA COMERCIAL, ALTURA 10CM, PEI IV, ASSENTAMENTO COM ARGAMASSA INDUSTRIALIZADA, INCLUSIVE REJUNTAMENTO | M | 21.637 | 11.78 | 15.42 | 333.64
8.2 | COMP 01 | RODAPÉ EM GRANITO APLICADO EM AMBIENTES INTERNOS. | M | 12.3 | 31.81 | 41.64 | 512.17
8.3 | 98671 | PEITORIL EM GRANITO PRETO SÃO GABRIEL. | M2 | 0.7752 | 318.09 | 416.41 | 322.8
8.4 | 98671 | SOLEIRA EM GRANITO PRETO SÃO GABRIEL. | M2 | 1.971 | 318.09 | 416.41 | 820.74
9 |  | VIDRO TEMPERADO |  |  |  |  | 10158.57
9.1 | COTAÇÃO | VIDRO TEMPERADO TRANSPARENTE INCOLOR, ESP. 8 MM, INCLUSIVE FIXAÇÃO E VEDAÇÃO COM GUARNIÇÃO/GAXETA DE BORRACHA NEOPRENE, CAIXILHO/PERFIL, FORNECIMENTO E INSTALAÇÃO | M2 | 22.72 | 341.55 | 447.12 | 10158.57
10 |  | ESTRUTURA METÁLICA / COBERTURA / CALHA / CONDUTOR ´PLUVIAL |  |  |  |  | 21654.69
10.1 | COTAÇÃO | FORNECIMENTO DE ESTRUTURA METÁLICA E ENGRADAMENTO METÁLICO PARA TELHADO, COBERTURA EM TELHA DE AÇO, EXCLUSIVE TELHA, INCLUSIVE PILAR METÁLICO, FABRICAÇÃO, TRANSPORTE, MONTAGEM, APLICAÇÃO DE FUNDO PREPARADOR ANTICORROSIVO, UMA (1) DEMÃO E PINTURA ESMALTE, DUAS (2) DEMÃOS | M2 | 27.5 | 150 | 196.37 | 5400.18
10.2 | COTAÇÃO | FORNECIMENTO DE ESTRUTURA METÁLICA E ENGRADAMENTO METÁLICO PARA TELHADO, SOBRE LAJE, COBERTURA EM TELHA DE AÇO, EXCLUSIVE TELHA, INCLUSIVE PILARETES METÁLICOS, FABRICAÇÃO, TRANSPORTE, MONTAGEM, APLICAÇÃO DE FUNDO PREPARADOR ANTICORROSIVO, UMA (1) DEMÃO E PINTURA ESMALTE, DUAS (2) DEMÃOS - SOBRE LAJE. | M2 | 44.9955 | 80 | 104.73 | 4712.38
10.3 | 94213 | TELHAMENTO COM TELHA DE AÇO/ALUMÍNIO E = 0,5 MM, COM ATÉ 2 ÁGUAS, INCLUSO IÇAMENTO. | M2 | 72.4955 | 66.4 | 86.92 | 6301.31
10.4 | ED-50661 | CALHA EM CHAPA GALVANIZADA, ESP. 0,5MM (GSG-26), COM DESENVOLVIMENTO DE 33CM, INCLUSIVE IÇAMENTO MANUAL VERTICAL | M | 18.11 | 45.74 | 59.88 | 1084.43
10.5 | ED-50668 | CONDUTOR DE AP DO TELHADO EM TUBO PVC ESGOTO, INCLUSIVE CONEXÕES E SUPORTES, 100 MM | M | 24.1 | 82.81 | 108.41 | 2612.68
10.6 | ED-50676 | RUFO E CONTRARRUFO EM CHAPA GALVANIZADA, ESP. 0,65MM (GSG-24), COM DESENVOLVIMENTO DE 20CM, INCLUSIVE IÇAMENTO MANUAL VERTICAL | M | 32.81 | 35.94 | 47.05 | 1543.71
11 |  | INSTALAÇÕES HIDRO SANITÁRIAS |  |  |  |  | 7928.57
11.1 | ED-49936 | CAIXA D´ÁGUA DE POLIETILENO, CAPACIDADE DE 1.000L, INCLUSIVE TAMPA, TORNEIRA DE BOIA, EXTRAVASOR, TUBO DE LIMPEZA E ACESSÓRIOS, EXCLUSIVE TUBULAÇÃO DE ENTRADA/ SAÍDA DE ÁGUA | UNID | 1 | 859.18 | 1124.75 | 1124.75
11.2 | ED-50221 | PONTO DE EMBUTIR PARA ÁGUA FRIA EM TUBO DE PVC RÍGIDO SOLDÁVEL, DN 20MM (1/2"), EMBUTIDO NA ALVENARIA COM DISTÂNCIA DE ATÉ CINCO (5) METROS DA TOMADA DE ÁGUA, INCLUSIVE CONEXÕES E FIXAÇÃO DO TUBO COM ENCHIMENTO DO RASGO NA ALVENARIA/CONCRETO COM ARGAMASSA | UNID | 4 | 124.3 | 162.72 | 650.88
11.3 | ED-50223 | PONTO DE EMBUTIR PARA ESGOTO EM TUBO PVC RÍGIDO, PB - SÉRIE NORMAL, DN 40MM (1.1/2"), EMBUTIDO NA ALVENARIA/PISO, COM ALTURA (SAÍDA) DE 50CM DO PISO, COM DISTÂNCIA DE ATÉ CINCO (5) METROS DA RAMAL DE ESGOTO, EXCLUSIVE ESCAVAÇÃO, INCLUSIVE CONEXÕES E FIXAÇÃO DO TUBO COM ENCHIMENTO DO RASGO NA ALVENARIA/CONCRETO COM ARGAMASSA | UNID | 2 | 143.18 | 187.44 | 374.88
11.4 | ED-50007 | CAIXA SIFONADA EM PVC COM GRELHA QUADRADA150 X 150 X 50 MM | UNID | 2 | 65.28 | 85.46 | 170.92
11.5 | ED-49877 | CAIXA DE ESGOTO DE INSPEÇÃO/PASSAGEM EM ALVENARIA ( 50X50X40CM), REVESTIMENTO EM ARGAMASSA COM ADITIVO IMPERMEABILIZANTE, COM TAMPA DE CONCRETO, INCLUSIVE ESCAVAÇÃO, REATERRO E TRANSPORTE E RETIRADA DO MATERIAL ESCAVADO (EM CAÇAMBA) | UNID | 2 | 257.87 | 337.58 | 675.16
11.6 | ED-50027 | FORNECIMENTO E ASSENTAMENTO DE TUBO PVC RÍGIDO, ESGOTO, PBV - SÉRIE NORMAL, DN 50 MM (2"), INCLUSIVE CONEXÕES | M | 6 | 27.51 | 36.01 | 216.06
11.7 | ED-50029 | FORNECIMENTO E ASSENTAMENTO DE TUBO PVC RÍGIDO, ESGOTO, PBV - SÉRIE NORMAL, DN 100 MM (4"), INCLUSIVE CONEXÕES | M | 18 | 39.43 | 51.62 | 929.16
11.8 | ED-50018 | FORNECIMENTO E ASSENTAMENTO DE TUBO PVC RÍGIDO SOLDÁVEL, ÁGUA FRIA, DN 20 MM (1/2"), INCLUSIVE CONEXÕES | M | 24 | 19.39 | 25.38 | 609.12
11.9 | ED-50020 | FORNECIMENTO E ASSENTAMENTO DE TUBO PVC RÍGIDO SOLDÁVEL, ÁGUA FRIA, DN 32 MM (1") , INCLUSIVE CONEXÕES | M | 6 | 32.26 | 42.23 | 253.38
11.10 | ED-49991 | REGISTRO DE GAVETA, TIPO BASE, ROSCÁVEL 1" (PARA TUBO SOLDÁVEL OU PPR DN 32MM/CPVC DN 28MM), INCLUSIVE ACABAMENTO (PADRÃO MÉDIO) E CANOPLA CROMADOS | UNID | 1 | 121.18 | 158.64 | 158.64
11.11 | ED-50287 | CUBA EM AÇO INOXIDÁVEL DE EMBUTIR, AISI 304, APLICAÇÃO PARA TANQUE (600X600X400MM), ASSENTAMENTO EM BANCADA, INCLUSIVE VÁLVULA DE ESCOAMENTO DE METAL COM ACABAMENTO CROMADO, SIFÃO DE METAL TIPO COPO COM ACABAMENTO CROMADO, FORNECIMENTO E INSTALAÇÃO | UNID | 1 | 895.7 | 1172.56 | 1172.56
11.12 | ED-50278 | CUBA EM AÇO INOXIDÁVEL DE EMBUTIR, AISI 304, APLICAÇÃO PARA PIA (560X330X115MM), NÚMERO 2, ASSENTAMENTO EM BANCADA, INCLUSIVE VÁLVULA DE ESCOAMENTO DE METAL COM ACABAMENTO CROMADO, SIFÃO DE METAL TIPO COPO COM ACABAMENTO CROMADO, FORNECIMENTO E INSTALAÇÃO | UNID | 1 | 482.92 | 632.19 | 632.19
11.13 | ED-50324 | TORNEIRA METÁLICA PARA PIA, BICA MÓVEL, ABERTURA 1/4 DE VOLTA, ACABAMENTO CROMADO, COM AREJADOR, APLICAÇÃO DE MESA, INCLUSIVE ENGATE FLEXÍVEL METÁLICO, FORNECIMENTO E INSTALAÇÃO | UNID | 1 | 159.45 | 208.74 | 208.74
11.14 | ED-22902 | TORNEIRA METÁLICA PARA TANQUE, ACABAMENTO CROMADO, COM AREJADOR, INCLUSIVE FORNECIMENTO E INSTALAÇÃO | UNID | 1 | 70.69 | 92.54 | 92.54
11.15 | 98671 | BANCADA EM GRANITO PRETO SÃO GABRIEL | M2 | 1.584 | 318.09 | 416.41 | 659.59
12 |  | INSTALAÇÕES ELÉTRICAS |  |  |  |  | 6970.35
12.1 | ED-50227 | PONTO DE EMBUTIR PARA UM (1) INTERRUPTOR SIMPLES (10A- 250V), COM PLACA 4"X2" DE UM (1) POSTO, COM ELETRODUTO FLEXÍVEL CORRUGADO, ANTI-CHAMA, DN 25MM (3/4"), EMBUTIDO NA ALVENARIA E CABO DE COBRE FLEXÍVEL, CLASSE 5, ISOLAMENTO TIPO LSHF/ATOX, NÃO HALOGENADO, SEÇÃO 1, 5MM2 (70°C-450/750V), COM DISTÂNCIA DE ATÉ DEZ (10) METROS DO PONTO DE DERIVAÇÃO, INCLUSIVE CAIXA DE LIGAÇÃO, SUPORTE E FIXAÇÃO DO ELETRODUTO COM ENCHIMENTO DO RASGO NA ALVENARIA/CONCRETO COM ARGAMASSA | UNID | 5 | 229.95 | 301.03 | 1505.15
12.2 | ED-50228 | PONTO DE EMBUTIR PARA UMA (1) LUMINÁRIA,COM ELETRODUTO DE PVC RÍGIDO ROSCÁVEL, DN 20MM (3/4"), EMBUTIDO NA LAJE E CABO DE COBRE FLEXÍVEL, CLASSE 5, ISOLAMENTO TIPO LSHF/ ATOX, NÃO HALOGENADO, SEÇÃO 1,5MM2 (70°C-450/750V), COM DISTÂNCIA DE ATÉ CINCO (5) METROS DO PONTO DE DERIVAÇÃO, EXCLUSIVE LUMINÁRIA, INCLUSIVE CAIXA DE LIGAÇÃO OCTOGONAL, SUPORTE E FIXAÇÃO DO ELETRODUTO | UNID | 4 | 143.26 | 187.54 | 750.16
12.3 | ED-50232 | PONTO DE EMBUTIR PARA UMA (1) TOMADA PADRÃO, TRÊS (3) POLOS (2P+T/10A-250V), COM PLACA 4"X2" DE UM (1) POSTO, COM ELETRODUTO FLEXÍVEL CORRUGADO, ANTI-CHAMA, DN 25MM (3/ 4"), EMBUTIDO NA ALVENARIA E CABO DE COBRE FLEXÍVEL, CLASSE 5, ISOLAMENTO TIPO LSHF/ATOX, NÃO HALOGENADO, SEÇÃO 2,5MM2 (70°C-450/750V), COM DISTÂNCIA DE ATÉ DEZ (10) METROS DO PONTO DE DERIVAÇÃO, INCLUSIVE CAIXA DE LIGAÇÃO, SUPORTE E FIXAÇÃO DO ELETRODUTO COM ENCHIMENTO DO RASGO NA ALVENARIA/CONCRETO COM ARGAMASSA | UNID | 9 | 282.15 | 369.36 | 3324.24
12.4 | ED-49505 | QUADRO DE DISTRIBUIÇÃO DE LUZ EM PVC DE EMBUTIR, ATÉ 8 DIVISÕES MODULARES, DIMENSÕES EXTERNAS 160 X 240 X 89 MM | UNID | 1 | 113.93 | 149.15 | 149.15
12.5 | ED-49228 | DISJUNTOR MONOPOLAR TERMOMAGNÉTICO 5KA, DE 10A | UNID | 2 | 21.89 | 28.66 | 57.32
12.6 | COTAÇÃO | PLAFON LED AVANT POP EMBUTIR 24 W, 6500 K, QUADRADO 30 x 30 CM, BRANCO | UNID | 3 | 28.2 | 36.92 | 110.76
12.7 | COTAÇÃO | PLAFON LED AVANT POP SOBREPOR 24 W, 6500 K, QUADRADO 30 x 30 CM, BRANCO | UNID | 2 | 28.5 | 37.31 | 74.62
12.8 | ED-49149 | CAIXA DE PASSAGEM EM CHAPA DE AÇO, EMBUTIR 230 X 230 X 102 MM | UNID | 1 | 119.13 | 155.95 | 155.95
12.9 | ED-48956 | CABO DE COBRE FLEXÍVEL, CLASSE 5, ISOLAMENTO TIPO LSHF/ ATOX, NÃO HALOGENADO, ANTICHAMA, TERMOPLÁSTICO, UNIPOLAR, SEÇÃO 4 MM2, 70°C, 450/750V | M | 100 | 6.44 | 8.43 | 843
13 |  | FORRO |  |  |  |  | 2502.06
13.1 | ED-49685 | FORRO EM PLACA DE GESSO LISO, DIMENSÃO (60X60)CM, COM FIXAÇÃO DO TIPO ARAMADO, EXCLUSIVE PERFIL TABICA, SANCA E MOLDURA, INCLUSIVE ACESSÓRIOS E FIXAÇÃO | M2 | 45.066 | 42.41 | 55.52 | 2502.06
14 |  | IMPERMEARMEABILIZAÇÃO |  |  |  |  | 351.57
14.1 | ED-50167 | IMPERMEABILIZAÇÃO COM ARGAMASSA TRAÇO 1:3, E = 2,50 CM COM ADITIVO | M2 | 5.22 | 51.45 | 67.35 | 351.57
15 |  | PINTURA |  |  |  |  | 9931.57
15.1 | ED-50514 | PREPARAÇÃO PARA EMASSAMENTO OU PINTURA (LÁTEX/ ACRÍLICA) EM PAREDE, INCLUSIVE UMA (1) DEMÃO DE SELADOR ACRÍLICO | M2 | 146.114 | 5.76 | 7.54 | 1101.7
15.2 | ED-50474 | EMASSAMENTO EM PAREDE COM MASSA ACRÍLICA, DUAS (2 DEMÃOS, INCLUSIVE LIXAMENTO PARA PINTURA | M2 | 138.284 | 20.9 | 27.36 | 3783.45
15.3 | ED-50476 | EMASSAMENTO EM TETO COM MASSA ACRÍLICA, DUAS (2) DEMÃOS, INCLUSIVE LIXAMENTO PARA PINTURA | M2 | 7.83 | 31.85 | 41.69 | 326.43
15.4 | ED-50451 | PINTURA ACRÍLICA EM PAREDE, DUAS (2) DEMÃOS, EXCLUSIVE SELADOR ACRÍLICO E MASSA ACRÍLICA/CORRIDA (PVA) | M2 | 168.604 | 14.1 | 18.46 | 3112.43
15.5 | ED-50452 | PINTURA ACRÍLICA EM TETO, DUAS (2) DEMÃOS, EXCLUSIVE SELADOR ACRÍLICO E MASSA ACRÍLICA/CORRIDA (PVA) | M2 | 7.83 | 15.56 | 20.37 | 159.5
15.6 | ED-50491 | PINTURA ESMALTE EM ESQUADRIAS DE FERRO, DUAS (2) DEMÃOS, INCLUSIVE UMA (1) DEMÃO DE FUNDO ANTICORROSIVO | M2 | 34 | 32.53 | 42.59 | 1448.06
16 |  | CORRIMÃO E GUARDA-CORPO |  |  |  |  | 6571.16
16.1 | 99857 | CORRIMÃO SIMPLES, DIÂMETRO EXTERNO = 1 1/2, EM ALUMÍNIO. | M | 5.32 | 97.67 | 127.86 | 680.22
16.2 | COTAÇÃO | VIDRO TEMPERADO TRANSPARENTE INCOLOR, ESP. 8 MM, INCLUSIVE FIXAÇÃO E VEDAÇÃO COM GUARNIÇÃO/GAXETA DE BORRACHA NEOPRENE, CAIXILHO/PERFIL, FORNECIMENTO E INSTALAÇÃO | M2 | 5.32 | 845.86 | 1107.32 | 5890.94
17 |  | LIMPEZA |  |  |  |  | 674.52
17.1 | ED-50266 | LIMPEZA FINAL PARA ENTREGA DA OBRA | M2 | 79.6365 | 6.47 | 8.47 | 674.52
Leopoldina - MG, 17 de julho de 2023.
_______________________________________ EMPLEC EMPRESA LEOPOLDINENSE DE CONSTRUÇÃO CIVIL LTDA. CNPJ: 26.115.618 / 0001 – 90 José Márcio Gonçalves Lima CREA – MG: 24.754 / D
Responsável Técnico: José Marcio Gonçalves Lima, Engenheiro Civil, CREA – MG: 24.754 / D

## Mem. Cálculo
EMPLEC – Empresa Leopoldinense de Construção Civil Ltda. CNPJ: 26.115.618 / 0001 – 90 Rua Franklin José Silva, 132, Apt. 101, Bairro Pirineus, Leopoldina – MG, CEP: 36.704-001 E-mail: emplec@outlook.com – Tel.: (32) 99913 6848
MEMÓRIA DE CÁLCULO
Objeto: Reforma e construção parciais de sede da Câmara Municipal de Palma |  |  |  |  | Data: 17/08/2023
Contratante: Câmara Municipal de Palma / MG
Endereço: Rua Paula Freitas nº 161, Centro - Palma / MG
ITEM | CÓD. | DESCRIÇÃO | QUANTITATIVOS
PAVIMENTO TÉRREO
1 |  | SERVIÇOS PRELIMINARES
1.1 | ED-16660 | FORNECIMENTO E COLOCAÇÃO DE PLACA DE OBRA EM CHAPA GALVANIZADA #26, ESP. 0,45 MM, PLOTADA COM ADESIVO VINÍLICO, AFIXADA COM REBITES 4,8X40 MM, EM ESTRUTURA METÁLICA DE METALON 20X20 MM, ESP. 1,25 MM, INCLUSIVE SUPORTE EM EUCALIPTO AUTOCLAVADO PINTADO COM TINTA PVA DUAS (2) DEMÃOS | Q = | 3,00*1,50 = |  | 4.5
1.2 | 99059 | LOCACAO CONVENCIONAL DE OBRA, UTILIZANDO GABARITO DE TÁBUAS CORRIDAS | Q = | 4 = |  | 4
1.3 | RO-41599 | DEMOLIÇÃO DE CONCRETO SIMPLES | Q = | ((4,35+0,15+0,15)*(1,20+0,15+3,84+7,00+0,60)+(3,00*7,00))*0,06 = |  | 4.8284
1.4 | 97629 | DEMOLIÇÃO DE LAJES, DE FORMA MECANIZADA COM MARTELETE, SEM REAPROVEITAMENTO. | Q = | (1,20+0,15+3,84+0,15+6,52+0,15+0,60)*0,50*0,12 = |  | 0.7566
1.5 | 97622 | DEMOLIÇÃO DE ALVENARIA DE BLOCO FURADO, DE FORMA MANUAL, SEM REAPROVEITAMENTO. | Q = | (((1,20+0,15+3,84+0,15+6,52+0,15+0,60-1,00)*1,10)+(2*0,8*2,1))*0,15 = |  | 1.9397
1.6 | ED-7830 e ED-50367 | REMOÇÃO MANUAL DE ESCADA METÁLICA, COM REAPROVEITAMENTO, INCLUSIVE AFASTAMENTO, EXCLUSIVE TRANSPORTE E RETIRADA DA ESCADA REMOVIDA - SERRALHEIRO + AJUDANTE COM ENCARGOS COMPLEMENTARES | Q = | 4,00 = |  | 4
1.7 | ED-48454 | REMOÇÃO MANUAL DE ENGRADAMENTO PARA TELHA TIPO METÁLICA, PVC OU FIBROCIMENTO, COM REAPROVEITAMENTO, INCLUSIVE AFASTAMENTO E EMPILHAMENTO, EXCLUSIVE TRANSPORTE E RETIRADA DO MATERIAL REMOVIDO NÃO REAPROVEITÁVEL | Q = | (1,20+0,15+3,84+0,15+6,52+0,15+0,60)*1,00 = |  | 12.61
1.8 | ED-50135 | BARRACÃO DE OBRA, EM CHAPA DE COMPENSADO RESINADO, INCLUSIVE INSTALAÇÕES SANITÁRIAS E MOBILIÁRIO - PADRÃO DER-MG | Q = | 2,40*2,40 = |  | 5.76
2 |  | MOVIMENTAÇÃO DE TERRA
2.1 | ED-51107 | ESCAVAÇÃO MANUAL DE VALA COM PROFUNDIDADE MENOR OU IGUAL A 1,5M, INCLUSIVE DESCARGA LATERAL | Q = | (7*1*1*1,5)+(3*0,6*0,6*1)+((0,15+6,62+0,15+3,84+0,15-3)*2+(3+3+7-2,8)+(3*(4,35-1)))*0,2*0,4 = |  | 14.7336
2.2 | ED-51093 | APILOAMENTO MANUAL EM FUNDO DE VALA COM SOQUETE, EXCLUSIVE ESCAVAÇÃO | Q = | (7*1*1)+(3*0,6*0,6)+((0,15+6,62+0,15+3,84+0,15-3)*2+(3+3+7-2,8)+(4*(4,35-1)))*0,2 = |  | 15.964
2.3 | ED-51120 | REATERRO MANUAL DE VALA, INCLUSIVE ESPALHAMENTO E COMPACTAÇÃO MANUAL COM SOQUETE | Q = | (7*1*1*0,9)+80,47*0,10 = |  | 14.347
3 |  | FUNDAÇÕES
3.1 | ED-29548 | CORTE, DOBRA E MONTAGEM DE AÇO CA-60, DIÂMETRO 5MM, INCLUSIVE ESPAÇADOR | Q = | (7*4,7/0,15*(0,11+0,37+0,11+0,37+0,05)+(((0,15+6,52+0,15+3,84+0,15)*2)+(7+3+3+4,35*4))/0,15*(0,11+0,37+0,11+0,37+0,05))*0,154 = |  | 88.0564
3.2 | ED-29550 | CORTE, DOBRA E MONTAGEM DE AÇO CA-50, DIÂMETRO 8MM, INCLUSIVE ESPAÇADOR | Q = | ((7*2*0,9*6)+(0,15+6,52+0,15+3,84+0,15)*2+(7+3+3+4,35*4))*4*0,395 = |  | 201.6396
3.3 | ED-29551 | CORTE, DOBRA E MONTAGEM DE AÇO CA-50, DIÂMETRO 10MM, INCLUSIVE ESPAÇADOR | Q = | (7*4*2,2+3*4*1,3)*0,617 = |  | 47.6324
3.4 | ED-49810 | FÔRMA E DESFORMA PARA VIGA-CINTA/BLOCO COM TÁBUA E SARRAFO, REAPROVEITAMENTO (3X) (FUNDAÇÃO) | Q = | 7*0,5*(0,14+0,14+0,40+0,40)+2*((0,60+0,15+6,52+0,15+3,84+0,15)*2)*0,4+(7+3+3+4,35*4)*2*0,4 = |  | 46.356
3.5 | ED-50174 | PINTURA COM EMULSÃO ASFÁLTICA, DUAS (2) DEMÃOS | Q = | 2*((0,15+6,52+0,15+3,84+0,15)*2)*0,4+(7+3+3+4,35*4)*2*0,4 = |  | 41.616
3.6 | ED-49795 | FORNECIMENTO DE CONCRETO NÃO ESTRUTURAL, USINADO, COM FCK 15MPA, INCLUSIVE LANÇAMENTO, ADENSAMENTO E ACABAMENTO (FUNDAÇÃO) | Q = | ((7*1*1)+(3*0,6*0,6))*0,06+(0,15+6,52+0,15+3,84+0,15)*(4,35+0,15+0,15)*0,06+ 3*7*0,06 = |  | 4.7608
3.7 | ED-49786 | FORNECIMENTO DE CONCRETO ESTRUTURAL, PREPARADO EM OBRA COM BETONEIRA, COM FCK 20MPA, INCLUSIVE LANÇAMENTO, ADENSAMENTO E ACABAMENTO (FUNDAÇÃO) | Q = | 7*1,0*1,0*0,50+3*0,60*0,60*0,50+7*0,50*0,14*0,40+2*(0,60+0,15+6,52+0,15+3,84+0,15)*0,14*0,40+(7,00+3,00+3,00+4,35*4)*0,14*0,40 = |  | 7.2163
4 |  | ESTRUTURA DE CONCRETO
4.1 | ED-29548 | CORTE, DOBRA E MONTAGEM DE AÇO CA-60, DIÂMETRO 5MM, INCLUSIVE ESPAÇADOR | Q = | (7*2,8/0,15*(0,11+0,27+0,11+0,27+0,05)+(((0,15+6,52+0,15+3,84+0,15)*2)+(4,35*4))/0,15*(0,11+0,37+0,11+0,37+0,05))*0,154 = |  | 48.7484
4.2 | ED-29549 | CORTE, DOBRA E MONTAGEM DE AÇO CA-50, DIÂMETRO 6,3MM, INCLUSIVE ESPAÇADOR | Q = | ((4,35/0,15)*(0,15+6,52+0,15+3,84+0,15+1,2+0,6)+((0,15+6,52+0,15+3,84+0,15+1,2+0,6)/0,15)*4,35)*0,245 = |  | 179.1881
4.3 | ED-29550 | CORTE, DOBRA E MONTAGEM DE AÇO CA-50, DIÂMETRO 8MM, INCLUSIVE ESPAÇADOR | Q = | (4,35/0,15)*3*2*0,395 = |  | 68.73
4.4 | ED-29551 | CORTE, DOBRA E MONTAGEM DE AÇO CA-50, DIÂMETRO 10MM, INCLUSIVE ESPAÇADOR | Q = | ((2*((0,9/0,15)+1)*6,52)+(2*(0,15+6,52+0,15+3,84+0,15)+4*4,35)*4+3,60*4*7)*0,617 = |  | 214.8147
4.5 | ED-29552 | CORTE, DOBRA E MONTAGEM DE AÇO CA-50, DIÂMETRO 12,5MM,INCLUSIVE ESPAÇADOR | Q = | ((0,60+0,15+6,52+0,15+3,84+0,15)*2)+(4,35*4))*3*0,963 = |  | 116.1956
4.6 | ED-49643 | FÔRMA E DESFORMA DE TÁBUA E SARRAFO, REAPROVEITAMENTO (3X), EXCLUSIVE ESCORAMENTO | Q = | 7*2,8*(0,14+0,30+0,14+0,30)+((2*(0,15+6,52+0,15+3,84+0,15)*2*0,3)+(4,35*4)*2*0,3+(0,15+6,52+0,15+3,84+0,15+1,2+0,6)*4,35 = |  | 95.5135
4.7 | ED-19633 | ESCORAMENTO METÁLICO PARA LAJE E VIGA EM CONCRETO ARMADO, TIPO "A", ALTURA DE (200 ATÉ 310)CM, INCLUSIVE DESCARGA, MONTAGEM, DESMONTAGEM E CARGA | Q = | (0,15+6,52+0,15+3,84+0,15+1,2+0,6)*4,35 = |  | 54.8535
4.8 | ED-49619 | FORNECIMENTO DE CONCRETO ESTRUTURAL, PREPARADO EM OBRA, COM FCK 25MPA, INCLUSIVE LANÇAMENTO, ADENSAMENTO E ACABAMENTO | Q = | 7*2,80*0,14*0,30+2*(0,15+6,52+0,15+3,84+0,15)*0,14*0,30+4*4,35*0,14*0,30+(0,15+6,52+0,15+3,84+0,15+1,2+0,6)*(4,35+0,15+0,15)*0,08 = |  | 7.153
5 |  | ALVENARIA
5.1 | ED-48232 | ALVENARIA DE VEDAÇÃO COM TIJOLO CERÂMICO FURADO, ESP. 14CM, PARA REVESTIMENTO, INCLUSIVE ARGAMASSA PARA ASSENTAMENTO | Q = | (2*2,8*(0,15+6,52+0,15+3,84+0,15)-2*0,8*2,1-2*2*1,6+2*1,6)+3*4,35*2,8-2*0,8*2,1-2,6*2,4+2*0,6*2,8+2*1,00*(0,15+6,52+0,15+3,84+0,15)+*2*4,35*1,00 = |  | 90.236
5.2 | ED-9903 | VERGA OU CONTRAVERGA EM CONCRETO ESTRUTURAL PARA VÃOS DE ATÉ 150CM, PREPARADO EM OBRA COM BETONEIRA, CONTROLE "A", COM FCK 20 MPA, MOLDADA IN LOCO, INCLUSIVE ARMAÇÃO | Q = | (4*1,6+2,2+2*2*2,8)*0,14*0,14 = |  | 0.38808
6 |  | REVESTIMENTO
6.1 | ED-50727 | CHAPISCO COM ARGAMASSA, TRAÇO 1:3 (CIMENTO E AREIA), ESP. 5MM, APLICADO EM ALVENARIA/ESTRUTURA DE CONCRETO COM COLHER, INCLUSIVE ARGAMASSA COM PREPARO MECANIZADO | Q = | (3*2,8*(0,15+6,52+0,15+3,84+0,15)-2*2*0,8*2,1-2*2*2*1,6+2*2*1,6)+2*3*4,35*2,8-2*2*0,8*2,1-2*2,6*2,4+2*2*0,6*2,8+((2*1*(0,15+6,52+0,15+3,84+0,15))+(2*1*4,35))*2 = |  | 198.924
6.2 | ED-50728 | CHAPISCO COM ARGAMASSA, TRAÇO 1:3 (CIMENTO E AREIA), ESP . 5MM, APLICADO EM TETO COM COLHER, INCLUSIVE ARGAMASSA COM PREPARO MECANIZADO | Q = | 4,35*1,2+4,35*0,6 = |  | 7.83
6.3 | ED-50762 | REVESTIMENTO COM ARGAMASSA EM CAMADA ÚNICA, APLICADO EM PAREDE, TRAÇO 1:3 (CIMENTO E AREIA), ESP. 20MM, APLICAÇÃO MANUAL, INCLUSIVE ARGAMASSA COM PREPARO MECANIZADO, EXCLUSIVE CHAPISCO | Q = | (3*2,8*(0,15+6,52+0,15+3,84+0,15)-2*2*0,8*2,1-2*2*2*1,6+2*2*1,6)+2*3*4,35*2,8-2*2*0,8*2,1-2*2,6*2,4+2*2*0,6*2,8 = |  | 198.924
6.4 | ED-50763 | REVESTIMENTO COM ARGAMASSA EM CAMADA ÚNICA, APLICADO EM TETO, TRAÇO 1:3 (CIMENTO E AREIA), ESP. 20MM, APLICAÇÃO MANUAL, INCLUSIVE ARGAMASSA COM PREPARO MECANIZADO, EXCLUSIVE CHAPISCO | Q = | 4,35*1,2+4,35*0,6 = |  | 7.83
6.5 | ED-9081 | REVESTIMENTO COM CERÂMICA APLICADO EM PAREDE, ACABAMENTO ESMALTADO, AMBIENTE INTERNO/EXTERNO, PADRÃO EXTRA, DIMENSÃO DA PEÇA ATÉ 2025 CM2, PEI III, ASSENTAMENTO COM ARGAMASSA INDUSTRIALIZADA, INCLUSIVE REJUNTAMENTO | Q = | (4,35*2+3,84*2)*2,7-3*0,8*2,1-2*1,6 = |  | 35.986
7 |  | PAVIMENTAÇÃO
7.1 | RO-42467 | CONCRETO MAGRO FCK >= 10,0 MPa (EXECUÇAO, INCLUINDO TODOS OS MATERIAIS) | Q = | (0,6+6,52+3,84+1,2)*4,35*0,06+(7-0,15-0,15)*(3-0,15)*0,06 = |  | 4.3195
7.2 | ED-50566 | CONTRAPISO DESEMPENADO COM ARGAMASSA, TRAÇO 1:3 ( CIMENTO E AREIA), ESP. 20MM | Q = | (0,6+6,52+3,84+1,2)*4,35*0,06+(7-0,15-0,15)*(3-0,15)*0,06+0,9*6,52 = |  | 10.1875
7.3 | ED-50754 | REVESTIMENTO COM PORCELANATO APLICADO EM PISO, ACABAMENTO POLÍDO, AMBIENTE INTERNO, PADRÃO EXTRA, BORDA RETIFICADA, DIMENSÃO DA PEÇA (60X60CM), ASSENTAMENTO COM ARGAMASSA INDUSTRIALIZADA, INCLUSIVE REJUNTAMENTO | Q = | 6,52*4,35 = |  | 28.362
7.4 | ED-50542 | REVESTIMENTO COM CERÂMICA APLICADO EM PISO, ACABAMENTO ESMALTADO, AMBIENTE INTERNO, PADRÃO EXTRA, DIMENSÃO DA PEÇA ATÉ 2025 CM2, PEI V, ASSENTAMENTO COM ARGAMASSA INDUSTRIALIZADA, INCLUSIVE REJUNTAMENTO | Q = | 3,84*4,35 = |  | 16.704
7.5 | 98671 | PISO EM GRANITO APLICADO EM AMBIENTES INTERNOS. | Q = | 0,92*(0,02+0,25)*16+0,92*0,16*17+0,92*0,94 = |  | 7.3416
7.6 | ED-9317 | PISO EM CONCRETO, PREPARADO EM OBRA COM BETONEIRA, FCK 10MPA, SEM ARMAÇÃO, ACABAMENTO RÚSTICO, ESP. 5CM, INCLUSIVE FORNECIMENTO, LANÇAMENTO, ADENSAMENTO, SARRAFEAMENTO, EXCLUSIVE JUNTA DE DILATAÇÃO | Q = | 1,2*3,45+3*7 = |  | 25.14
8 |  | RODAPÉ / PEITORIL / SOLEIRA
8.1 | ED-50771 | RODAPÉ COM REVESTIMENTO EM CERÂMICA ESMALTADA COMERCIAL, ALTURA 10CM, PEI IV, ASSENTAMENTO COM ARGAMASSA INDUSTRIALIZADA, INCLUSIVE REJUNTAMENTO | Q = | (2*6,52+2*3,84-2*0,8-2,6-1,6+4,35-0,8+1,2)*1,1 = |  | 21.637
8.2 | COMP 01 | RODAPÉ EM GRANITO APLICADO EM AMBIENTES INTERNOS. | Q = | 2*((0,02+0,25)*16+0,16*17+0,94) = |  | 12.3
8.3 | 98671 | PEITORIL EM GRANITO PRETO SÃO GABRIEL. | Q = | 2*2,04*0,19 = |  | 0.7752
8.4 | 98671 | SOLEIRA EM GRANITO PRETO SÃO GABRIEL. | Q = | 4*0,84*0,15+1,64*0,15+2,64*0,15+5,50*0,15 = |  | 1.971
9 |  | VIDRO TEMPERADO
9.1 | COTAÇÃO | VIDRO TEMPERADO TRANSPARENTE INCOLOR, ESP. 8 MM, INCLUSIVE FIXAÇÃO E VEDAÇÃO COM GUARNIÇÃO/GAXETA DE BORRACHA NEOPRENE, CAIXILHO/PERFIL, FORNECIMENTO E INSTALAÇÃO | Q = | 2*2*1,6+4*0,8*2,1+1,6*2,1+2,6*2,4 = |  | 22.72
10 |  | ESTRUTURA METÁLICA / COBERTURA / CALHA / RUFO E CONTRA RUFO / CONDUTOR ´PLUVIAL
10.1 | COTAÇÃO | FORNECIMENTO DE ESTRUTURA METÁLICA E ENGRADAMENTO METÁLICO PARA TELHADO, COBERTURA EM TELHA DE AÇO, EXCLUSIVE TELHA, INCLUSIVE PILAR METÁLICO, FABRICAÇÃO, TRANSPORTE, MONTAGEM, APLICAÇÃO DE FUNDO PREPARADOR ANTICORROSIVO, UMA (1) DEMÃO E PINTURA ESMALTE, DUAS (2) DEMÃOS | Q = | 7*3+(7+3+3)*0,5 = |  | 27.5
10.2 | COTAÇÃO | FORNECIMENTO DE ESTRUTURA METÁLICA E ENGRADAMENTO METÁLICO PARA TELHADO, SOBRE LAJE, COBERTURA EM TELHA DE AÇO, EXCLUSIVE TELHA, INCLUSIVE PILARETES METÁLICOS, FABRICAÇÃO, TRANSPORTE, MONTAGEM, APLICAÇÃO DE FUNDO PREPARADOR ANTICORROSIVO, UMA (1) DEMÃO E PINTURA ESMALTE, DUAS (2) DEMÃOS - SOBRE LAJE. | Q = | (1,45+0,15+7,47+0,15+1,89)*4,05 = |  | 44.9955
10.3 | 94213 | TELHAMENTO COM TELHA DE AÇO/ALUMÍNIO E = 0,5 MM, COM ATÉ 2 ÁGUAS, INCLUSO IÇAMENTO. | Q = | (7*3+(7+3+3)*0,5)+((1,45+0,15+7,47+0,15+1,89)*4,05) = |  | 72.4955
10.4 | ED-50661 | CALHA EM CHAPA GALVANIZADA, ESP. 0,5MM (GSG-26), COM DESENVOLVIMENTO DE 33CM, INCLUSIVE IÇAMENTO MANUAL VERTICAL | Q = | 7+1,45+0,15+7,47+0,15+1,89 = |  | 18.11
10.5 | ED-50668 | CONDUTOR DE AP DO TELHADO EM TUBO PVC ESGOTO, INCLUSIVE CONEXÕES E SUPORTES, 100 MM | Q = | 2,80+0,50+1,00+6,00+1,50+3,30+3,00+6,00 = |  | 24.1
10.6 | ED-50676 | RUFO E CONTRARRUFO EM CHAPA GALVANIZADA, ESP. 0,65MM (GSG-24), COM DESENVOLVIMENTO DE 20CM, INCLUSIVE IÇAMENTO MANUAL VERTICAL | Q = | 7,00+2*3,00+1,45+0,15+7,47+0,15+1,89+2*4,35 = |  | 32.81
11 |  | INSTALAÇÕES HIDRO SANITÁRIAS
11.1 | ED-49936 | CAIXA D´ÁGUA DE POLIETILENO, CAPACIDADE DE 1.000L, INCLUSIVE TAMPA, TORNEIRA DE BOIA, EXTRAVASOR, TUBO DE LIMPEZA E ACESSÓRIOS, EXCLUSIVE TUBULAÇÃO DE ENTRADA/ SAÍDA DE ÁGUA | Q = | 1 |  | 1
11.2 | ED-50221 | PONTO DE EMBUTIR PARA ÁGUA FRIA EM TUBO DE PVC RÍGIDO SOLDÁVEL, DN 20MM (1/2"), EMBUTIDO NA ALVENARIA COM DISTÂNCIA DE ATÉ CINCO (5) METROS DA TOMADA DE ÁGUA, INCLUSIVE CONEXÕES E FIXAÇÃO DO TUBO COM ENCHIMENTO DO RASGO NA ALVENARIA/CONCRETO COM ARGAMASSA | Q = | 4 = |  | 4
11.3 | ED-50223 | PONTO DE EMBUTIR PARA ESGOTO EM TUBO PVC RÍGIDO, PB - SÉRIE NORMAL, DN 40MM (1.1/2"), EMBUTIDO NA ALVENARIA/PISO, COM ALTURA (SAÍDA) DE 50CM DO PISO, COM DISTÂNCIA DE ATÉ CINCO (5) METROS DA RAMAL DE ESGOTO, EXCLUSIVE ESCAVAÇÃO, INCLUSIVE CONEXÕES E FIXAÇÃO DO TUBO COM ENCHIMENTO DO RASGO NA ALVENARIA/CONCRETO COM ARGAMASSA | Q = | 2 = |  | 2
11.4 | ED-50007 | CAIXA SIFONADA EM PVC COM GRELHA QUADRADA150 X 150 X 50 MM | Q = | 2 = |  | 2
11.5 | ED-49877 | CAIXA DE ESGOTO DE INSPEÇÃO/PASSAGEM EM ALVENARIA ( 50X50X40CM), REVESTIMENTO EM ARGAMASSA COM ADITIVO IMPERMEABILIZANTE, COM TAMPA DE CONCRETO, INCLUSIVE ESCAVAÇÃO, REATERRO E TRANSPORTE E RETIRADA DO MATERIAL ESCAVADO (EM CAÇAMBA) | Q = | 2 = |  | 2
11.6 | ED-50027 | FORNECIMENTO E ASSENTAMENTO DE TUBO PVC RÍGIDO, ESGOTO, PBV - SÉRIE NORMAL, DN 50 MM (2"), INCLUSIVE CONEXÕES | Q = | 6 = |  | 6
11.7 | ED-50029 | FORNECIMENTO E ASSENTAMENTO DE TUBO PVC RÍGIDO, ESGOTO, PBV - SÉRIE NORMAL, DN 100 MM (4"), INCLUSIVE CONEXÕES | Q = | 18 = |  | 18
11.8 | ED-50018 | FORNECIMENTO E ASSENTAMENTO DE TUBO PVC RÍGIDO SOLDÁVEL, ÁGUA FRIA, DN 20 MM (1/2"), INCLUSIVE CONEXÕES | Q = | 24 = |  | 24
11.9 | ED-50020 | FORNECIMENTO E ASSENTAMENTO DE TUBO PVC RÍGIDO SOLDÁVEL, ÁGUA FRIA, DN 32 MM (1") , INCLUSIVE CONEXÕES | Q = | 6 = |  | 6
11.10 | ED-49991 | REGISTRO DE GAVETA, TIPO BASE, ROSCÁVEL 1" (PARA TUBO SOLDÁVEL OU PPR DN 32MM/CPVC DN 28MM), INCLUSIVE ACABAMENTO (PADRÃO MÉDIO) E CANOPLA CROMADOS | Q = | 1 = |  | 1
11.11 | ED-50287 | CUBA EM AÇO INOXIDÁVEL DE EMBUTIR, AISI 304, APLICAÇÃO PARA TANQUE (600X600X400MM), ASSENTAMENTO EM BANCADA, INCLUSIVE VÁLVULA DE ESCOAMENTO DE METAL COM ACABAMENTO CROMADO, SIFÃO DE METAL TIPO COPO COM ACABAMENTO CROMADO, FORNECIMENTO E INSTALAÇÃO | Q = | 1 = |  | 1
11.12 | ED-50278 | CUBA EM AÇO INOXIDÁVEL DE EMBUTIR, AISI 304, APLICAÇÃO PARA PIA (560X330X115MM), NÚMERO 2, ASSENTAMENTO EM BANCADA, INCLUSIVE VÁLVULA DE ESCOAMENTO DE METAL COM ACABAMENTO CROMADO, SIFÃO DE METAL TIPO COPO COM ACABAMENTO CROMADO, FORNECIMENTO E INSTALAÇÃO | Q = | 1 = |  | 1
11.13 | ED-50324 | TORNEIRA METÁLICA PARA PIA, BICA MÓVEL, ABERTURA 1/4 DE VOLTA, ACABAMENTO CROMADO, COM AREJADOR, APLICAÇÃO DE MESA, INCLUSIVE ENGATE FLEXÍVEL METÁLICO, FORNECIMENTO E INSTALAÇÃO | Q = | 1 = |  | 1
11.14 | ED-22902 | TORNEIRA METÁLICA PARA TANQUE, ACABAMENTO CROMADO, COM AREJADOR, INCLUSIVE FORNECIMENTO E INSTALAÇÃO | Q = | 1 = |  | 1
11.15 | 98671 | BANCADA EM GRANITO PRETO SÃO GABRIEL | Q = | 2*1,20*0,60*1,1 = |  | 1.584
12 |  | INSTALAÇÕES ELÉTRICAS
12.1 | ED-50227 | PONTO DE EMBUTIR PARA UM (1) INTERRUPTOR SIMPLES (10A- 250V), COM PLACA 4"X2" DE UM (1) POSTO, COM ELETRODUTO FLEXÍVEL CORRUGADO, ANTI-CHAMA, DN 25MM (3/4"), EMBUTIDO NA ALVENARIA E CABO DE COBRE FLEXÍVEL, CLASSE 5, ISOLAMENTO TIPO LSHF/ATOX, NÃO HALOGENADO, SEÇÃO 1, 5MM2 (70°C-450/750V), COM DISTÂNCIA DE ATÉ DEZ (10) METROS DO PONTO DE DERIVAÇÃO, INCLUSIVE CAIXA DE LIGAÇÃO, SUPORTE E FIXAÇÃO DO ELETRODUTO COM ENCHIMENTO DO RASGO NA ALVENARIA/CONCRETO COM ARGAMASSA | Q = | 5 = |  | 5
12.2 | ED-50228 | PONTO DE EMBUTIR PARA UMA (1) LUMINÁRIA,COM ELETRODUTO DE PVC RÍGIDO ROSCÁVEL, DN 20MM (3/4"), EMBUTIDO NA LAJE E CABO DE COBRE FLEXÍVEL, CLASSE 5, ISOLAMENTO TIPO LSHF/ ATOX, NÃO HALOGENADO, SEÇÃO 1,5MM2 (70°C-450/750V), COM DISTÂNCIA DE ATÉ CINCO (5) METROS DO PONTO DE DERIVAÇÃO, EXCLUSIVE LUMINÁRIA, INCLUSIVE CAIXA DE LIGAÇÃO OCTOGONAL, SUPORTE E FIXAÇÃO DO ELETRODUTO | Q = | 4 = |  | 4
12.3 | ED-50232 | PONTO DE EMBUTIR PARA UMA (1) TOMADA PADRÃO, TRÊS (3) POLOS (2P+T/10A-250V), COM PLACA 4"X2" DE UM (1) POSTO, COM ELETRODUTO FLEXÍVEL CORRUGADO, ANTI-CHAMA, DN 25MM (3/ 4"), EMBUTIDO NA ALVENARIA E CABO DE COBRE FLEXÍVEL, CLASSE 5, ISOLAMENTO TIPO LSHF/ATOX, NÃO HALOGENADO, SEÇÃO 2,5MM2 (70°C-450/750V), COM DISTÂNCIA DE ATÉ DEZ (10) METROS DO PONTO DE DERIVAÇÃO, INCLUSIVE CAIXA DE LIGAÇÃO, SUPORTE E FIXAÇÃO DO ELETRODUTO COM ENCHIMENTO DO RASGO NA ALVENARIA/CONCRETO COM ARGAMASSA | Q = | 9 = |  | 9
12.4 | ED-49505 | QUADRO DE DISTRIBUIÇÃO DE LUZ EM PVC DE EMBUTIR, ATÉ 8 DIVISÕES MODULARES, DIMENSÕES EXTERNAS 160 X 240 X 89 MM | Q = | 1 = |  | 1
12.5 | ED-49228 | DISJUNTOR MONOPOLAR TERMOMAGNÉTICO 5KA, DE 10A | Q = | 2 = |  | 2
12.6 | COTAÇÃO | PLAFON LED AVANT POP EMBUTIR 24 W, 6500 K, QUADRADO 30 x 30 CM, BRANCO | Q = | 3 = |  | 3
12.7 | COTAÇÃO | PLAFON LED AVANT POP SOBREPOR 24 W, 6500 K, QUADRADO 30 x 30 CM, BRANCO | Q = | 2 = |  | 2
12.8 | ED-49149 | CAIXA DE PASSAGEM EM CHAPA DE AÇO, EMBUTIR 230 X 230 X 102 MM | Q = | 1 = |  | 1
12.9 | ED-48956 | CABO DE COBRE FLEXÍVEL, CLASSE 5, ISOLAMENTO TIPO LSHF/ ATOX, NÃO HALOGENADO, ANTICHAMA, TERMOPLÁSTICO, UNIPOLAR, SEÇÃO 4 MM2, 70°C, 450/750V | Q = | 100 = |  | 100
13 |  | FORRO
13.1 | ED-49685 | FORRO EM PLACA DE GESSO LISO, DIMENSÃO (60X60)CM, COM FIXAÇÃO DO TIPO ARAMADO, EXCLUSIVE PERFIL TABICA, SANCA E MOLDURA, INCLUSIVE ACESSÓRIOS E FIXAÇÃO | Q = | (6,52+3,84)*4.35 = |  | 45.066
14 |  | IMPERMEARMEABILIZAÇÃO
14.1 | ED-50167 | IMPERMEABILIZAÇÃO COM ARGAMASSA TRAÇO 1:3, E = 2,50 CM COM ADITIVO | Q = | 1,20*4,35 = |  | 5.22
15 |  | PINTURA
15.1 | ED-50514 | PREPARAÇÃO PARA EMASSAMENTO OU PINTURA (LÁTEX/ ACRÍLICA) EM PAREDE, INCLUSIVE UMA (1) DEMÃO DE SELADOR ACRÍLICO | Q = | (3*2,8*(0,15+6,52+0,15+3,84+0,15)-2*2*0,8*2,1-2*2*2*1,6+2*2*1,6)+2*3*4,35*2,8-2*2*0,8*2,1-2*2,6*2,4+2*2*0,6*2,8+4,35*1,2+4,35*0,6 = |  | 146.114
15.2 | ED-50474 | EMASSAMENTO EM PAREDE COM MASSA ACRÍLICA, DUAS (2 DEMÃOS, INCLUSIVE LIXAMENTO PARA PINTURA | Q = | (3*2,8*(0,15+6,52+0,15+3,84+0,15)-2*2*0,8*2,1-2*2*2*1,6+2*2*1,6)+2*3*4,35*2,8-2*2*0,8*2,1-2*2,6*2,4+2*2*0,6*2,8 = |  | 138.284
15.3 | ED-50476 | EMASSAMENTO EM TETO COM MASSA ACRÍLICA, DUAS (2) DEMÃOS, INCLUSIVE LIXAMENTO PARA PINTURA | Q = | 4,35*1,2+4,35*0,6 = |  | 7.83
15.4 | ED-50451 | PINTURA ACRÍLICA EM PAREDE, DUAS (2) DEMÃOS, EXCLUSIVE SELADOR ACRÍLICO E MASSA ACRÍLICA/CORRIDA (PVA) | Q = | (3*2,8*(0,15+6,52+0,15+3,84+0,15)-2*2*0,8*2,1-2*2*2*1,6+2*2*1,6)+2*3*4,35*2,8-2*2*0,8*2,1-2*2,6*2,4+2*2*0,6*2,8++2*1,00*(0,15+6,52+0,15+3,84+0,15)+*2*4,35*1,00 = |  | 168.604
15.5 | ED-50452 | PINTURA ACRÍLICA EM TETO, DUAS (2) DEMÃOS, EXCLUSIVE SELADOR ACRÍLICO E MASSA ACRÍLICA/CORRIDA (PVA) | Q = | 4,35*1,2+4,35*0,6 = |  | 7.83
15.6 | ED-50491 | PINTURA ESMALTE EM ESQUADRIAS DE FERRO, DUAS (2) DEMÃOS, INCLUSIVE UMA (1) DEMÃO DE FUNDO ANTICORROSIVO | Q = | 2*(7+3+3)*0,5+7*3 = |  | 34
16 |  | CORRIMÃO E GUARDA-CORPO
16.1 | 99857 | CORRIMÃO SIMPLES, DIÂMETRO EXTERNO = 1 1/2, EM ALUMÍNIO. | Q = | (6,52-1,20) = |  | 5.32
16.2 | COTAÇÃO | VIDRO TEMPERADO TRANSPARENTE INCOLOR, ESP. 8 MM, INCLUSIVE FIXAÇÃO E VEDAÇÃO COM GUARNIÇÃO/GAXETA DE BORRACHA NEOPRENE, CAIXILHO/PERFIL, FORNECIMENTO E INSTALAÇÃO | Q = | (6,52-1,20) = |  | 5.32
17 |  | LIMPEZA
17.1 | ED-50266 | LIMPEZA FINAL PARA ENTREGA DA OBRA | Q = | 4,65*(1,60+0,15+7,47+0,15+1,89+0,15+1,2)+7,00*3,00 = |  | 79.6365
Leopoldina - MG, 17 de julho de 2023.
_______________________________________ EMPLEC EMPRESA LEOPOLDINENSE DE CONSTRUÇÃO CIVIL LTDA. CNPJ: 26.115.618 / 0001 – 90 José Márcio Gonçalves Lima CREA – MG: 24.754 / D
Responsável Técnico: José Marcio Gonçalves Lima, Engenheiro Civil, CREA – MG: 24.754 / D

## Cronograma
EMPLEC – Empresa Leopoldinense de Construção Civil Ltda. CNPJ: 26.115.618 / 0001 – 90 Rua Franklin José Silva, 132, Apt. 101, Bairro Pirineus, Leopoldina – MG, CEP: 36.704-001 E-mail: emplec@outlook.com – Tel.: (32) 99913 6848
CRONOGRAMA FÍSICO-FINANCEIRO
Objeto: Reforma e construção parciais de sede da Câmara Municipal de Palma
Contratante: Câmara Municipal de Palma / MG
Endereço: Rua Paula Freitas nº 161, Centro - Palma / MG | [7 empty] | BDI = | 30.91%
ITEM | DESCRIÇÃO | VALOR DOS SERVIÇOS | PESO (%) | OBRAS E SERVIÇOS A EXECUTAR |  |  |  | TOTAL ACUMULADO
|  |  |  | MÊS 01 |  | MÊS 02
|  |  |  | % | VALOR (R$) | % | VALOR (R$) | % | VALOR (R$)
| PAVIMENTO TÉRREO | 161970.21 | 100%
1 | SERVIÇOS PRELIMINARES | 7735.34 | 4.78% | 100% | 7735.34 | 0% | 0 | 100% | 7735.34
2 | MOVIMENTAÇÃO DE TERRA | 2734.13 | 1.69% | 100% | 2734.13 | 0% | 0 | 100% | 2734.13
3 | FUNDAÇÕES | 20964.57 | 12.94% | 100% | 20964.57 | 0% | 0 | 100% | 20964.57
4 | ESTRUTURA DE CONCRETO | 25115.66 | 15.51% | 100% | 25115.66 | 0% | 0 | 100% | 25115.66
5 | ALVENARIA | 9101.9 | 5.62% | 100% | 9101.9 | 0% | 0 | 100% | 9101.9
6 | REVESTIMENTO | 13469.31 | 8.32% | 0% | 0 | 100% | 13469.31 | 100% | 13469.31
7 | PAVIMENTAÇÃO | 14116.89 | 8.72% | 0% | 0 | 100% | 14116.89 | 100% | 14116.89
8 | RODAPÉ / PEITORIL / SOLEIRA | 1989.35 | 1.23% | 0% | 0 | 100% | 1989.35 | 100% | 1989.35
9 | VIDRO TEMPERADO | 10158.57 | 6.27% | 0% | 0 | 100% | 10158.57 | 100% | 10158.57
10 | ESTRUTURA METÁLICA / COBERTURA / CALHA / CONDUTOR ´PLUVIAL | 21654.69 | 13.37% | 0% | 0 | 100% | 21654.69 | 100% | 21654.69
11 | INSTALAÇÕES HIDRO SANITÁRIAS | 7928.57 | 4.9% | 30% | 2378.57 | 70% | 5550 | 100% | 7928.57
12 | INSTALAÇÕES ELÉTRICAS | 6970.35 | 4.3% | 30% | 2091.1 | 70% | 4879.25 | 100% | 6970.35
13 | FORRO | 2502.06 | 1.54% | 0% | 0 | 100% | 2502.06 | 100% | 2502.06
14 | IMPERMEARMEABILIZAÇÃO | 351.57 | 0.22% | 0% | 0 | 100% | 351.57 | 100% | 351.57
15 | PINTURA | 9931.57 | 6.13% | 0% | 0 | 100% | 9931.57 | 100% | 9931.57
16 | CORRIMÃO E GUARDA-CORPO | 6571.16 | 4.06% | 0% | 0 | 100% | 6571.16 | 100% | 6571.16
17 | LIMPEZA | 674.52 | 0.42% | 0% | 0 | 100% | 674.52 | 100% | 674.52
TOTAL MENSAL |  |  | - | 43.29% | 70121.27 | 56.71% | 91848.94 | 100% | 161970.21
TOTAL ACUMULADO |  | 161970.21 | 100% | 43.29% | 70121.27 | 100% | 161970.21 | -
TOTAL DAS OBRAS E SERVIÇOS | [7 empty] | 161970.21
Palma - MG, 17 de agostoo de 2023.
_______________________________________ EMPLEC - EMPRESA LEOPOLDINENSE DE CONSTRUÇÃO CIVIL LTDA. CNPJ: 26.115.618 / 0001 – 90 José Márcio Gonçalves Lima CREA – MG: 24.754 / D
Responsável Técnico: José Marcio Gonçalves Lima, Engenheiro Civil, CREA – MG: 24.754 / D